## 성적서 의뢰 시험결과 및 항목
은경유리 부착강도 시험
시험항목 | 시험기준 | 시험방법
유리문은경부착강도의 내구성 | 유리문의 깨짐 및 탈락이 없을것 | 수평으로 힘을 가하여 4분이내에 367.5 N의 힘에 도달시킨후 1분간 유지한 후 깨짐 및 탈락여부를 확인한다
겉모양 및 외관의 변형이 없을것
유리문 은경 최대부착강도 | 유리문의 깨짐 및 탈락이 없을것 | 수평으로 힘을 가하여 735 N의 힘으로 1분간 유지한 후 깨짐 및 탈락여부를 확인한다
겉모양 및 외관의 변형이 없을것
1. 인용표준 : SPS-KHFC 004-6244가구의 안전 설치 기준 의 벽부착 가구의 전도 안정성시험을 인용하여 시험기준 및 방법을 정함.
2. 기존설치 제품과 47010 가구공사 2.3.3의 가. 항에 의한 제품과의 비교시험으로 결과치를 기록한다.

## 벽장 설치강도 의뢰
벽장 설치강도 시험
시험항목 | 시험기준 | 시험방법
벽장설치강도의 내구성 | 벽장의 갈라짐이 없고 시공목 보조목과 벽장 자체 연결부위에 크렉이 없을것 | 2,500N 하중을 1시간 가함
벽면과 벽장의 간격이 10MM이하일것
벽장의 최대설치강도 | 시공보조목과 벽장자체의 설치 이탈이 없을것 | 3,500N 하중을 4분간 가함

## 싱크대
< 표 : 1 >
직접재료비산출표
품명 : 싱크대 규격 : ㅡ형, L(3270), LPL문짝, MMA인조대리석상판 | [14 empty] | 단위 : 원
구분 | 재 료 명 |  | 재질 및 규격 |  | 단위 |  |  | 소요량 | 주 1) | 단 가 | 금 액 | 산 출 근 거 |  | 비 고 |  | W | L | 수량 | 엣지산출 |  |  |  | PVC부착 |  |  | 금액 | 가공수량 | 총수량 | 면적
[7 empty] | 정미량 | 로스율 | 소요량 | [9 empty] | W-1 | W-2 | L-1 | L-2 | 0.6T | 2T | 계 |  | ㎡ |  | ㎡
주 2)
1 |  | 하부물버림대 |  | W1000×H660×D570 |  | 하부물버림대W1000×H660×D570 | [16 empty] | 5670 |  | 5670 | #N/A | 9 | 21 | 2.7156
|  | 측판 |  | PB, 15T, 양면LPL | ㎡ | 측판PB, 15T, 양면LPL㎡ | 0.7524 | 10% | 0.82 | 10010 | 8208 |  | 0.57m×0.66m×2EA | 단가5번 |  | 570 | 660 | 2 | 1140 | 1140 | 1320 |  | 3600
|  | 지판 |  | PB, 15T, 양면LPL | ㎡ | 지판PB, 15T, 양면LPL㎡ | 0.5335 | 10% | 0.58 | 10010 | 5805 |  | 0.97m×0.55m×1EA | 단가6번 |  | 970 | 550 | 1 | 970 |  | 550 | 550 | 2070
|  | 뒷판 |  | HDF, 3T, 양면LPL | ㎡ | 뒷판HDF, 3T, 양면LPL㎡ | 0.64548 | 10% | 0.71 | 5119 | 3634 |  | 0.978m×0.66m×1EA | 단가4번 |  | 978 | 660 | 1
|  | 중간기둥 |  | PB, 15T, 양면LPL | ㎡ | 중간기둥PB, 15T, 양면LPL㎡ | 0.0378 | 10% | 0.04 | 10010 | 400 |  | 0.06m×0.63m×1EA | 단가8번 |  | 60 | 630 | 1
|  | 연결목 |  | PB, 15T, 양면LPL | ㎡ | 연결목PB, 15T, 양면LPL㎡ | 0.1164 | 10% | 0.12 | 10010 | 1201 |  | 0.06m×0.97m×2EA | 단가7번 |  | 60 | 970 | 2 |  |  | 1940 | 1940
|  | 문짝 |  | MDF, 18T, 전면PET/후면PP | ㎡ | 문짝MDF, 18T, 전면PET/후면PP㎡ | 0.63 | 10% | 0.69 | #N/A | #N/A |  | 0.5m×0.63m×2EA | #N/A |  | 500 | 630 | 2
|  | 목찬넬 |  | MDF, 18T, 전면PET/후면PP | m | 목찬넬MDF, 18T, 전면PET/후면PPm | 0.11 | 5% | 0.11 | #N/A | #N/A |  | 1m×1EA | #N/A |  | 110 | 1000 | 1
|  | 엣지 |  | ABS, 0.8T | m | 엣지ABS, 0.8Tm | 5.59 | 5% | 5.86 | #N/A | #N/A |  | 87.4m | #N/A |  |  | 87.4 | [5 empty] | 5670
|  | 경첩 |  | 댐퍼 | EA | 경첩댐퍼EA | 4 |  | 4 | 2000 | 8000 |  | 4EA | 단가21번 |  |  |  | 4
|  | 다리발 |  |  | EA | 다리발EA | 5 |  | 5 | 270 | 1350 |  | 5EA | 단가22번 |  |  |  | 5
|  | 씽크볼 |  | djis850 언더씽크용 | EA | 씽크볼djis850 언더씽크용EA | 1 |  | 1 | #N/A | #N/A |  | 1EA | #N/A |  |  |  | 1
|  | 배수구 |  | 후크 | EA | 배수구후크EA | 1 |  | 1 | 13000 | 13000 |  | 1EA | 단가20번 |  |  |  | 1
| 소계 | [9 empty] | #N/A
2 |  | 3단 서랍 |  | W600×H660×D570 |  | 3단 서랍W600×H660×D570 | [16 empty] | 12950 |  | 12950 | #N/A | 24 | 33 | 3.137
|  | 측판 |  | PB, 15T, 양면LPL | ㎡ | 측판PB, 15T, 양면LPL㎡ | 0.7524 | 10% | 0.82 | 10010 | 8208 |  | 0.57m×0.66m×2EA | 단가5번 |  | 570 | 660 | 2 | 1140 | 1140 | 1320 |  | 3600
|  | 지판 |  | PB, 15T, 양면LPL | ㎡ | 지판PB, 15T, 양면LPL㎡ | 0.3135 | 10% | 0.34 | 10010 | 3403 |  | 0.57m×0.55m×1EA | 단가6번 |  | 570 | 550 | 1 | 570 |  | 550 | 550 | 1670
|  | 뒷판 |  | HDF, 3T, 양면LPL | ㎡ | 뒷판HDF, 3T, 양면LPL㎡ | 0.24948 | 10% | 0.27 | 5119 | 1382 |  | 0.378m×0.66m×1EA | 단가4번 |  | 378 | 660 | 1
|  | 연결목 |  | PB, 15T, 양면LPL | ㎡ | 연결목PB, 15T, 양면LPL㎡ | 0.0684 | 10% | 0.07 | 10010 | 700 |  | 0.06m×0.57m×2EA | 단가7번 |  | 60 | 570 | 2 |  |  | 1140 | 1140 | 2280
|  | 소서랍재 측판 |  | PB, 15T, 양면LPL | ㎡ | 소서랍재 측판PB, 15T, 양면LPL㎡ | 0.1602 | 10% | 0.17 | 10010 | 1701 |  | 0.089m×0.45m×4EA | 단가13번 |  | 89 | 450 | 4 |  |  | 1800 | 1800 | 3600
|  | 대서랍재 측판 |  | PB, 15T, 양면LPL | ㎡ | 대서랍재 측판PB, 15T, 양면LPL㎡ | 0.1431 | 10% | 0.15 | 10010 | 1501 |  | 0.159m×0.45m×2EA | 단가11번 |  | 159 | 450 | 2 |  |  | 900 | 900 | 1800
|  | 소서랍재 후판 |  | PB, 15T, 양면LPL | ㎡ | 소서랍재 후판PB, 15T, 양면LPL㎡ | 0.070932 | 10% | 0.07 | 10010 | 700 |  | 0.069m×0.514m×2EA | 단가14번 |  | 69 | 514 | 2
|  | 대서랍재 후판 |  | PB, 15T, 양면LPL | ㎡ | 대서랍재 후판PB, 15T, 양면LPL㎡ | 0.071446 | 10% | 0.07 | 10010 | 700 |  | 0.139m×0.514m×1EA | 단가12번 |  | 139 | 514 | 1
|  | 소서랍재 앞판 |  | PB, 18T, 양면LPL | ㎡ | 소서랍재 앞판PB, 18T, 양면LPL㎡ | 0.14 | 10% | 0.15 | 11018 | 1652 |  | 0.4m×0.175m×2EA | 단가15번 |  | 400 | 175 | 2
|  | 대서랍재 앞판 |  | PB, 18T, 양면LPL | ㎡ | 대서랍재 앞판PB, 18T, 양면LPL㎡ | 0.1028 | 10% | 0.11 | 11018 | 1211 |  | 0.4m×0.257m×1EA | 단가16번 |  | 400 | 257 | 1
|  | 서랍재 하판 |  | HDF, 3T, 양면LPL | ㎡ | 서랍재 하판HDF, 3T, 양면LPL㎡ | 0.7047 | 10% | 0.77 | 5119 | 3941 |  | 0.522m×0.45m×3EA | 단가3번 |  | 522 | 450 | 3
|  | 문짝 |  | MDF, 18T, 전면PET/후면PP | ㎡ | 문짝MDF, 18T, 전면PET/후면PP㎡ | 0.36 | 10% | 0.39 | #N/A | #N/A |  | 0.6m×0.2m×3EA | #N/A |  | 600 | 200 | 3
|  | 목찬넬 |  | MDF, 18T, 전면PET/후면PP | m | 목찬넬MDF, 18T, 전면PET/후면PPm | 0.132 | 5% | 0.13 | #N/A | #N/A |  | 0.6m×2EA | #N/A |  | 110 | 600 | 2
|  | 엣지 |  | ABS, 0.8T | m | 엣지ABS, 0.8Tm | 18.18 | 5% | 19.08 | #N/A | #N/A |  | 18.13m | #N/A |  |  | 18.13 | [5 empty] | 12950
|  | 다리발 |  |  | EA | 다리발EA | 4 |  | 4 | 270 | 1080 |  | 4EA | 단가22번 |  |  |  | 4
|  | 서랍레일 |  | ST | 조 | 서랍레일ST조 | 3 |  | 3 | 2700 | 8100 |  | 3조 | 단가19번 |  |  |  | 3
| 소계 | [9 empty] | #N/A
3 |  | 600하부수납장 |  | W600×H660×D570 |  | 600하부수납장W600×H660×D570 | [16 empty] | 8119 |  | 8119 | #N/A | 9 | 22 | 2.1157
|  | 측판 |  | PB, 15T, 양면LPL | ㎡ | 측판PB, 15T, 양면LPL㎡ | 0.7524 | 10% | 0.82 | 10010 | 8208 |  | 0.57m×0.66m×2EA | 단가5번 |  | 570 | 660 | 2 | 1140 | 1140 | 1320 |  | 3600
|  | 지판 |  | PB, 15T, 양면LPL | ㎡ | 지판PB, 15T, 양면LPL㎡ | 0.3135 | 10% | 0.34 | 10010 | 3403 |  | 0.57m×0.55m×1EA | 단가6번 |  | 570 | 550 | 1 | 570 |  | 550 | 550 | 1670
|  | 뒷판 |  | HDF, 3T, 양면LPL | ㎡ | 뒷판HDF, 3T, 양면LPL㎡ | 0.38148 | 10% | 0.41 | 5119 | 2098 |  | 0.578m×0.66m×1EA | 단가4번 |  | 578 | 660 | 1
|  | 이동선반 |  | PB, 15T, 양면LPL | ㎡ | 이동선반PB, 15T, 양면LPL㎡ | 0.22191 | 10% | 0.24 | 10010 | 2402 |  | 0.569m×0.39m×1EA | 단가9번 |  | 569 | 390 | 1 | 569 |  |  |  | 569
|  | 연결목 |  | PB, 15T, 양면LPL | ㎡ | 연결목PB, 15T, 양면LPL㎡ | 0.0684 | 10% | 0.07 | 10010 | 700 |  | 0.06m×0.57m×2EA | 단가7번 |  | 60 | 570 | 2 |  |  | 1140 | 1140 | 2280
|  | 문짝 |  | MDF, 18T, 전면PET/후면PP | ㎡ | 문짝MDF, 18T, 전면PET/후면PP㎡ | 0.378 | 10% | 0.41 | #N/A | #N/A |  | 0.3m×0.63m×2EA | #N/A |  | 300 | 630 | 2
|  | 목찬넬 |  | MDF, 18T, 전면PET/후면PP | m | 목찬넬MDF, 18T, 전면PET/후면PPm | 0.066 | 5% | 0.06 | #N/A | #N/A |  | 0.6m×1EA | #N/A |  | 110 | 600 | 1
|  | 엣지 |  | ABS, 0.8T | m | 엣지ABS, 0.8Tm | 7.83 | 5% | 8.22 | #N/A | #N/A |  | 8.119m | #N/A |  |  | 8.119 | [5 empty] | 8119
|  | 다보 |  |  | EA | 다보EA | 4 |  | 4 | 70 | 280 |  | 4EA | 단가23번 |  |  |  | 4
|  | 경첩 |  | 댐퍼 | EA | 경첩댐퍼EA | 4 |  | 4 | 2000 | 8000 |  | 4EA | 단가21번 |  |  |  | 4
|  | 다리발 |  |  | EA | 다리발EA | 4 |  | 4 | 270 | 1080 |  | 4EA | 단가22번 |  |  |  | 4
| 소계 | [9 empty] | #N/A
4 |  | 하부수납장 |  | W9200×H660×D570 |  | 하부수납장W9200×H660×D570 | [16 empty] | 10040 |  | 10040 | #N/A | 8 | 19 | 2.5783
|  | 측판 |  | PB, 15T, 양면LPL | ㎡ | 측판PB, 15T, 양면LPL㎡ | 0.7524 | 10% | 0.82 | 10010 | 8208 |  | 0.57m×0.66m×2EA | 단가5번 |  | 570 | 660 | 2 | 1140 | 1140 | 1320 |  | 3600
|  | 지판 |  | PB, 15T, 양면LPL | ㎡ | 지판PB, 15T, 양면LPL㎡ | 0.4895 | 10% | 0.53 | 10010 | 5305 |  | 0.89m×0.55m×1EA | 단가6번 |  | 890 | 550 | 1 | 890 |  | 550 | 550 | 1990
|  | 뒷판 |  | HDF, 3T, 양면LPL | ㎡ | 뒷판HDF, 3T, 양면LPL㎡ | 0.59268 | 10% | 0.65 | 5119 | 3327 |  | 0.898m×0.66m×1EA | 단가4번 |  | 898 | 660 | 1
|  | 이동선반 |  | PB, 15T, 양면LPL | ㎡ | 이동선반PB, 15T, 양면LPL㎡ | 0.3471 | 10% | 0.38 | 10010 | 3803 |  | 0.89m×0.39m×1EA | 단가9번 |  | 890 | 390 | 1 | 890 |  |  |  | 890
|  | 연결목 |  | PB, 15T, 양면LPL | ㎡ | 연결목PB, 15T, 양면LPL㎡ | 0.1068 | 10% | 0.11 | 10010 | 1101 |  | 0.06m×0.89m×2EA | 단가7번 |  | 60 | 890 | 2 |  |  | 1780 | 1780 | 3560
|  | 문짝 |  | MDF, 18T, 전면PET/후면PP | ㎡ | 문짝MDF, 18T, 전면PET/후면PP㎡ | 0.2898 | 10% | 0.31 | #N/A | #N/A |  | 0.46m×0.63m×1EA | #N/A |  | 460 | 630 | 1
|  | 목찬넬 |  | MDF, 18T, 전면PET/후면PP | m | 목찬넬MDF, 18T, 전면PET/후면PPm | 0.1012 | 5% | 0.1 | #N/A | #N/A |  | 0.92m×1EA | #N/A |  | 110 | 920 | 1
|  | 엣지 |  | ABS, 0.8T | m | 엣지ABS, 0.8Tm | 6.33 | 5% | 6.64 | #N/A | #N/A |  | 10.04m | #N/A |  |  | 10.04 | [5 empty] | 10040
|  | 다보 |  |  | EA | 다보EA | 5 |  | 5 | 70 | 350 |  | 4EA | 단가23번 |  |  |  | 4
|  | 경첩 |  | 댐퍼 | EA | 경첩댐퍼EA | 4 |  | 4 | 2000 | 8000 |  | 2EA | 단가21번 |  |  |  | 2
|  | 다리발 |  |  | EA | 다리발EA | 5 |  | 5 | 270 | 1350 |  | 4EA | 단가22번 |  |  |  | 4
| 소계 | [9 empty] | #N/A
5 |  | 하부인출망장 |  | W150×H660×D570 |  | 하부인출망장W150×H660×D570 | [16 empty] | 5300 |  | 5300 | #N/A | 7 | 16 | 1.0118
|  | 측판 |  | PB, 15T, 양면LPL | ㎡ | 측판PB, 15T, 양면LPL㎡ | 0.7524 | 10% | 0.82 | 10010 | 8208 |  | 0.57m×0.66m×2EA | 단가5번 |  | 570 | 660 | 2 | 1140 | 1140 | 1320 |  | 3600
|  | 지판 |  | PB, 15T, 양면LPL | ㎡ | 지판PB, 15T, 양면LPL㎡ | 0.066 | 10% | 0.07 | 10010 | 700 |  | 0.12m×0.55m×1EA | 단가6번 |  | 120 | 550 | 1 | 120 |  | 550 | 550 | 1220
|  | 뒷판 |  | HDF, 3T, 양면LPL | ㎡ | 뒷판HDF, 3T, 양면LPL㎡ | 0.08448 | 10% | 0.09 | 5119 | 460 |  | 0.128m×0.66m×1EA | 단가4번 |  | 128 | 660 | 1
|  | 연결목 |  | PB, 15T, 양면LPL | ㎡ | 연결목PB, 15T, 양면LPL㎡ | 0.0144 | 10% | 0.01 | 10010 | 100 |  | 0.06m×0.12m×2EA | 단가7번 |  | 60 | 120 | 2 |  |  | 240 | 240 | 480
|  | 문짝 |  | MDF, 18T, 전면PET/후면PP | ㎡ | 문짝MDF, 18T, 전면PET/후면PP㎡ | 0.0945 | 10% | 0.1 | #N/A | #N/A |  | 0.15m×0.63m×1EA | #N/A |  | 150 | 630 | 1
|  | 목찬넬 |  | MDF, 18T, 전면PET/후면PP | m | 목찬넬MDF, 18T, 전면PET/후면PPm | 0.0165 | 5% | 0.01 | #N/A | #N/A |  | 0.15m×1EA | #N/A |  | 110 | 150 | 1
|  | 엣지 |  | ABS, 0.8T | m | 엣지ABS, 0.8Tm | 6.93 | 5% | 7.27 | #N/A | #N/A |  | 5.3m | #N/A |  |  | 5.3 | [5 empty] | 5300
|  | 인출망장 |  | 하드웨어 | EA | 인출망장하드웨어EA | 1 |  | 1 | 28000 | 28000 |  | 4EA | #N/A |  |  |  | 4
|  | 다리발 |  |  | EA | 다리발EA | 2 |  | 2 | 270 | 540 |  | 4EA | 단가22번 |  |  |  | 4
| 소계 | [9 empty] | #N/A
7 |  | 마감재 |  |  |  | 마감재 | [19 empty] | #N/A | 2 | 2 | 0.50685
|  | 걸레받이 |  | MDF, 18T, 전면PET/후면PP | ㎡ | 걸레받이MDF, 18T, 전면PET/후면PP㎡ | 0.2356 | 10% | 0.25 | #N/A | #N/A |  | 1.52m×0.155m×1EA | #N/A |  | 1520 | 155 | 1
|  | 걸레받이 |  | MDF, 19T, 전면PET/후면PP | ㎡ | 걸레받이MDF, 19T, 전면PET/후면PP㎡ | 0.27125 | 10% | 0.29 | #N/A | #N/A |  | 1.75m×0.155m×1EA | #N/A |  | 1750 | 155 | 1
| 소계 | [9 empty] | #N/A
8 |  | MAIN 상판 |  | MMA, W=600 | m | MAIN 상판MMA, W=600m | 3.27 |  | 3.27 | #N/A | #N/A |  | 2.38m | #N/A
11 |  | 뒷선반 |  | MMA, W=100 | m | 뒷선반MMA, W=100m | 3.27 |  | 3.27 | #N/A | #N/A |  | 0.32m | #N/A
.
| 계 | [9 empty] | #REF!

## 상부장
< 표 : 1 >
직접재료비산출표
품명 : 상부장 규격 : ㅡ형, L(3300), LPL문짝 | [14 empty] | 단위 : 원
구분 | 재 료 명 |  | 재질 및 규격 |  | 단위 |  |  | 소요량 |  | 단 가 | 금 액 | 산 출 근 거 |  | 비 고 |  | W (mm) | L (mm) | 수량 (EA) | 엣지산출(mm) |  |  |  | PVC부착(mm) |  |  | 금액 | 가공수량 | 총수량 | 면적
[7 empty] | 정미량 | 로스율 | 소요량 | [9 empty] | W-1 | W-2 | L-1 | L-2 | 0.6T | 2T | 계 |  | ㎡ |  | ㎡
1 |  | 벽장 |  | W300×H780×D300 |  | 벽장W300×H780×D300 | [16 empty] | 3840 |  | 3840 | 17741 | 10 | 20 | 1.25
|  | 측판 |  | PB, 15T, 양면LPL | ㎡ | 측판PB, 15T, 양면LPL㎡ | 0.46 | 10% | 0.5 | 10010 | 5005 |  | 0.3m×0.78m×2EA | 단가5번 |  | 300 | 780 | 2 | 600 | 600 | 1560 |  | 2760
|  | 천지판 |  | PB, 15T, 양면LPL | ㎡ | 천지판PB, 15T, 양면LPL㎡ | 0.16 | 10% | 0.17 | 10010 | 1701 |  | 0.27m×0.3m×2EA | 단가28번 |  | 270 | 300 | 2 | 540 |  |  |  | 540
|  | 뒷판 |  | HDF, 3T, 양면LPL | ㎡ | 뒷판HDF, 3T, 양면LPL㎡ | 0.23 | 10% | 0.25 | 5119 | 1279 |  | 0.3m×0.78m×1EA | 단가4번 |  | 300 | 780 | 1
|  | 이동선반 |  | PB, 15T, 양면LPL | ㎡ | 이동선반PB, 15T, 양면LPL㎡ | 0.14 | 10% | 0.15 | 10010 | 1501 |  | 0.27m×0.263m×2EA | 단가9번 |  | 270 | 263 | 2 | 540 |  |  |  | 540
|  | 연결목 |  | PW, 15T | ㎡ | 연결목PW, 15T㎡ | 0.01 | 10% | 0.01 | 14159 | 141 |  | 0.05m×0.27m×1EA | 단가31번 |  | 50 | 270 | 1
|  | 시공목 |  | PW, 18T | ㎡ | 시공목PW, 18T㎡ | 0.01 | 10% | 0.01 | 16779 | 167 |  | 0.045m×0.27m×1EA | 단가32번 |  | 45 | 270 | 1
|  | 문짝 |  | PB, 18T, 양면LPL | ㎡ | 문짝PB, 18T, 양면LPL㎡ | 0.24 | 10% | 0.26 | 11018 | 2864 |  | 0.3m×0.8m×1EA | 단가17번 |  | 300 | 800 | 1
|  | 엣지 |  | PVC, 0.6T | m | 엣지PVC, 0.6Tm | 3.84 | 5% | 4.03 | 130 | 523 |  | 3.84m | 단가18번 |  |  | 3.84 | [5 empty] | 3840
|  | 경첩 |  | 댐퍼 | EA | 경첩댐퍼EA | 2 |  | 2 | 2000 | 4000 |  | 2EA | 단가21번 |  |  |  | 2
|  | 다보 |  |  | EA | 다보EA | 8 |  | 8 | 70 | 560 |  | 8EA | 단가23번 |  |  |  | 8
| 소계 | [9 empty] | 17741
2 |  | 벽장 |  | W780×H780×D300 |  | 벽장W780×H780×D300 | [16 empty] | 5760 |  | 5760 | 35255 | 11 | 23 | 2.58
|  | 측판 |  | PB, 15T, 양면LPL | ㎡ | 측판PB, 15T, 양면LPL㎡ | 0.46 | 10% | 0.5 | 10010 | 5005 |  | 0.3m×0.78m×2EA | 단가5번 |  | 300 | 780 | 2 | 600 | 600 | 1560 |  | 2760
|  | 천지판 |  | PB, 15T, 양면LPL | ㎡ | 천지판PB, 15T, 양면LPL㎡ | 0.45 | 10% | 0.49 | 10010 | 4904 |  | 0.75m×0.3m×2EA | 단가28번 |  | 750 | 300 | 2 | 1500 |  |  |  | 1500
|  | 뒷판 |  | HDF, 3T, 양면LPL | ㎡ | 뒷판HDF, 3T, 양면LPL㎡ | 0.6 | 10% | 0.66 | 5119 | 3378 |  | 0.78m×0.78m×1EA | 단가4번 |  | 780 | 780 | 1
|  | 이동선반 |  | PB, 15T, 양면LPL | ㎡ | 이동선반PB, 15T, 양면LPL㎡ | 0.39 | 10% | 0.42 | 10010 | 4204 |  | 0.75m×0.263m×2EA | 단가9번 |  | 750 | 263 | 2 | 1500 |  |  |  | 1500
|  | 연결목 |  | PW, 15T | ㎡ | 연결목PW, 15T㎡ | 0.03 | 10% | 0.03 | 14159 | 424 |  | 0.05m×0.75m×1EA | 단가31번 |  | 50 | 750 | 1
|  | 시공목 |  | PW, 18T | ㎡ | 시공목PW, 18T㎡ | 0.03 | 10% | 0.03 | 16779 | 503 |  | 0.045m×0.75m×1EA | 단가32번 |  | 45 | 750 | 1
|  | 문짝 |  | PB, 18T, 양면LPL | ㎡ | 문짝PB, 18T, 양면LPL㎡ | 0.62 | 10% | 0.68 | 11018 | 7492 |  | 0.39m×0.8m×2EA | 단가17번 |  | 390 | 800 | 2
|  | 엣지 |  | PVC, 0.6T | m | 엣지PVC, 0.6Tm | 5.76 | 5% | 6.04 | 130 | 785 |  | 5.76m | 단가18번 |  |  | 5.76 | [5 empty] | 5760
|  | 경첩 |  | 댐퍼 | EA | 경첩댐퍼EA | 4 |  | 4 | 2000 | 8000 |  | 4EA | 단가21번 |  |  |  | 4
|  | 다보 |  |  | EA | 다보EA | 8 |  | 8 | 70 | 560 |  | 8EA | 단가23번 |  |  |  | 8
| 소계 | [9 empty] | 35255
3 |  | 벽장 |  | W790×H780×D300 |  | 벽장W790×H780×D300 | [16 empty] | 5800 |  | 5800 | 71922 | 11 | 25 | 5.25
|  | 측판 |  | PB, 15T, 양면LPL | ㎡ | 측판PB, 15T, 양면LPL㎡ | 0.93 | 10% | 1.02 | 10010 | 10210 |  | 0.3m×0.78m×2EA×2SET | 단가5번 |  | 300 | 780 | 2 | 600 | 600 | 1560 |  | 2760
|  | 천지판 |  | PB, 15T, 양면LPL | ㎡ | 천지판PB, 15T, 양면LPL㎡ | 0.91 | 10% | 1 | 10010 | 10010 |  | 0.76m×0.3m×2EA×2SET | 단가28번 |  | 760 | 300 | 2 | 1520 |  |  |  | 1520
|  | 뒷판 |  | HDF, 3T, 양면LPL | ㎡ | 뒷판HDF, 3T, 양면LPL㎡ | 1.23 | 10% | 1.35 | 5119 | 6910 |  | 0.79m×0.78m×1EA×2SET | 단가4번 |  | 790 | 780 | 1
|  | 이동선반 |  | PB, 15T, 양면LPL | ㎡ | 이동선반PB, 15T, 양면LPL㎡ | 0.79 | 10% | 0.86 | 10010 | 8608 |  | 0.76m×0.263m×2EA×2SET | 단가9번 |  | 760 | 263 | 2 | 1520 |  |  |  | 1520
|  | 연결목 |  | PW, 15T | ㎡ | 연결목PW, 15T㎡ | 0.07 | 10% | 0.07 | 14159 | 991 |  | 0.05m×0.76m×1EA×2SET | 단가31번 |  | 50 | 760 | 1
|  | 시공목 |  | PW, 18T | ㎡ | 시공목PW, 18T㎡ | 0.06 | 10% | 0.06 | 16779 | 1006 |  | 0.045m×0.76m×1EA×2SET | 단가32번 |  | 45 | 760 | 1
|  | 문짝 |  | PB, 18T, 양면LPL | ㎡ | 문짝PB, 18T, 양면LPL㎡ | 1.26 | 10% | 1.38 | 11018 | 15204 |  | 0.395m×0.8m×2EA×2SET | 단가17번 |  | 395 | 800 | 2
|  | 엣지 |  | PVC, 0.6T | m | 엣지PVC, 0.6Tm | 11.6 | 5% | 12.18 | 130 | 1583 |  | 5.8m×2SET | 단가18번 |  |  | 5.8 | [5 empty] | 5800
|  | 경첩 |  | 댐퍼 | EA | 경첩댐퍼EA | 8 |  | 8 | 2000 | 16000 |  | 4EA×2SET | 단가21번 |  |  |  | 4
|  | 다보 |  |  | EA | 다보EA | 20 |  | 20 | 70 | 1400 |  | 10EA×2SET | 단가23번 |  |  |  | 10
| 소계 | [9 empty] | 71922
4 |  | 마감재 |  |  |  | 마감재 | [16 empty] | 7204 | 0 | 7204 | 9574 | 4 | 4 | 0.72
|  | 마감판 |  | PB, 18T, 양면LPL | ㎡ | 마감판PB, 18T, 양면LPL㎡ | 0.53 | 10% | 0.58 | 11018 | 6390 |  | 0.322m×0.825m×2EA | 단가30번 |  | 322 | 825 | 2 | 644 |  | 1650 | 1650 | 3944
|  | 장식판 |  | PB, 18T, 양면LPL | ㎡ | 장식판PB, 18T, 양면LPL㎡ | 0.09 | 10% | 0.09 | 11018 | 991 |  | 0.06m×1.58m×1EA | 단가29번 |  | 60 | 1580 | 1 |  |  | 1580 |  | 1580
|  | 장식판 |  | PB, 18T, 양면LPL | ㎡ | 장식판PB, 18T, 양면LPL㎡ | 0.1 | 10% | 0.11 | 11018 | 1211 |  | 0.06m×1.68m×1EA | 단가29번 |  | 60 | 1680 | 1 |  |  | 1680 |  | 1680
|  | 엣지 |  | PVC, 0.6T | m | 엣지PVC, 0.6Tm | 7.2 | 5% | 7.56 | 130 | 982 |  | 7.204m | 단가18번 |  |  | 7.204 | [5 empty] | 7204
| 소계 | [9 empty] | 9574
| 계 | [9 empty] | 134492

## 단가
< 표 : 2 >
단가조사비교표
조사시점 : 2020년 11월
| 순번 | 재 료 명 |  | 재질 및 규격 |  | 단위 | 거래실례가격 | [5 empty] | 조사가격 |  | 적용단가
[7 empty] | 가격정보 (조달청) | 물가자료 |  | 물가정보 |  | 세금계산서 | 견적서(1) | 견적서(2)
[8 empty] | 단 가 | Page | 단 가 | Page
씽크볼630 언더씽크용EA | 1 |  | 씽크볼 |  | 630 언더씽크용 | EA | [5 empty] | 53000 |  |  | 53000 | #N/A
C찬넬ALm | 2 |  | C찬넬 |  | AL | m | [5 empty] | 7000 |  |  | 7000 | #N/A
서랍재 하판HDF, 3T, 양면LPL㎡ | 3 |  | 서랍재 하판 |  | HDF, 3T, 양면LPL | ㎡ | [5 empty] | 5119 |  |  | 5119 | 단가3번
뒷판HDF, 3T, 양면LPL㎡ | 4 |  | 뒷판 |  | HDF, 3T, 양면LPL | ㎡ | [5 empty] | 5119 |  |  | 5119 | 단가4번
측판PB, 15T, 양면LPL㎡ | 5 |  | 측판 |  | PB, 15T, 양면LPL | ㎡ | [5 empty] | 10010 |  |  | 10010 | 단가5번
지판PB, 15T, 양면LPL㎡ | 6 |  | 지판 |  | PB, 15T, 양면LPL | ㎡ | [5 empty] | 10010 |  |  | 10010 | 단가6번
연결목PB, 15T, 양면LPL㎡ | 7 |  | 연결목 |  | PB, 15T, 양면LPL | ㎡ | [5 empty] | 10010 |  |  | 10010 | 단가7번
중간기둥PB, 15T, 양면LPL㎡ | 8 |  | 중간기둥 |  | PB, 15T, 양면LPL | ㎡ | [5 empty] | 10010 |  |  | 10010 | 단가8번
이동선반PB, 15T, 양면LPL㎡ | 9 |  | 이동선반 |  | PB, 15T, 양면LPL | ㎡ | [5 empty] | 10010 |  |  | 10010 | 단가9번
걸레받이PB, 15T, 양면LPL㎡ | 10 |  | 걸레받이 |  | PB, 15T, 양면LPL | ㎡ | [5 empty] | 10010 |  |  | 10010 | #N/A
대서랍재 측판PB, 15T, 양면LPL㎡ | 11 |  | 대서랍재 측판 |  | PB, 15T, 양면LPL | ㎡ | [5 empty] | 10010 |  |  | 10010 | 단가11번
대서랍재 후판PB, 15T, 양면LPL㎡ | 12 |  | 대서랍재 후판 |  | PB, 15T, 양면LPL | ㎡ | [5 empty] | 10010 |  |  | 10010 | 단가12번
소서랍재 측판PB, 15T, 양면LPL㎡ | 13 |  | 소서랍재 측판 |  | PB, 15T, 양면LPL | ㎡ | [5 empty] | 10010 |  |  | 10010 | 단가13번
소서랍재 후판PB, 15T, 양면LPL㎡ | 14 |  | 소서랍재 후판 |  | PB, 15T, 양면LPL | ㎡ | [5 empty] | 10010 |  |  | 10010 | 단가14번
소서랍재 앞판PB, 18T, 양면LPL㎡ | 15 |  | 소서랍재 앞판 |  | PB, 18T, 양면LPL | ㎡ | [5 empty] | 11018 |  |  | 11018 | 단가15번
대서랍재 앞판PB, 18T, 양면LPL㎡ | 16 |  | 대서랍재 앞판 |  | PB, 18T, 양면LPL | ㎡ | [5 empty] | 11018 |  |  | 11018 | 단가16번
문짝PB, 18T, 양면LPL㎡ | 17 |  | 문짝 |  | PB, 18T, 양면LPL | ㎡ | [5 empty] | 11018 |  |  | 11018 | #N/A
엣지PVC, 0.6Tm | 18 |  | 엣지 |  | PVC, 0.6T | m | [5 empty] | 130 |  |  | 130 | #N/A
서랍레일ST조 | 19 |  | 서랍레일 |  | ST | 조 | [5 empty] | 2700 |  |  | 2700 | 단가19번
배수구후크EA | 20 |  | 배수구 |  | 후크 | EA | [5 empty] | 13000 |  |  | 13000 | 단가20번
경첩댐퍼EA | 21 |  | 경첩 |  | 댐퍼 | EA | [5 empty] | 2000 |  |  | 2000 | 단가21번
다리발EA | 22 |  | 다리발 |  |  | EA | [5 empty] | 270 |  |  | 270 | 단가22번
다보EA | 23 |  | 다보 |  |  | EA | [5 empty] | 70 |  |  | 70 | 단가23번
뒷선반BMC, W=80m | 24 |  | 뒷선반 |  | BMC, W=80 | m | [5 empty] | 13000 |  |  | 13000 | #N/A
MAIN 상판BMC, W=600m | 25 |  | MAIN 상판 |  | BMC, W=600 | m | [5 empty] | 77000 |  |  | 77000 | #N/A
가스상판BMC, W=600m | 26 |  | 가스상판 |  | BMC, W=600 | m | [5 empty] | 77000 |  |  | 77000 | #N/A
상판BMC, W=600m | 27 |  | 상판 |  | BMC, W=600 | m | [5 empty] | 77000 |  |  | 77000 | #N/A
천지판PB, 15T, 양면LPL㎡ | 28 |  | 천지판 |  | PB, 15T, 양면LPL | ㎡ | [5 empty] | 10010 |  |  | 10010
장식판PB, 18T, 양면LPL㎡ | 29 |  | 장식판 |  | PB, 18T, 양면LPL | ㎡ | [5 empty] | 11018 |  |  | 11018
마감판PB, 18T, 양면LPL㎡ | 30 |  | 마감판 |  | PB, 18T, 양면LPL | ㎡ | [5 empty] | 11018 |  |  | 11018
연결목PW, 15T㎡ | 31 |  | 연결목 |  | PW, 15T | ㎡ | [5 empty] | 14159 |  |  | 14159
시공목PW, 18T㎡ | 32 |  | 시공목 |  | PW, 18T | ㎡ | [5 empty] | 16779 |  |  | 16779